## 数据通路表
所属单元 | 取指单元 | [6 empty] | 译码单元 | [6 empty] | 执行单元 |  |  | 存储单元
部件 | PC | NPC |  |  |  |  | IM | RF |  |  |  | IMMGEN | ALU CONTROLLER(ACTL) |  | ALU |  |  | DM
输入信号 | npc | pc | offset | npc_op | Z | N | daddr | rR1 | rR2 | waddr | wdata | instruction | opcode | funct | A | B | ALUControl | daddr | din
add | NPC.npc | PC.pc
sub | NPC.npc | PC.pc
and | NPC.npc | PC.pc
or | NPC.npc | PC.pc
xor | NPC.npc | PC.pc
sll
srl
sra
addi
andi
ori
xori
slli
srli
srai
lw
jalr
sw
beq
bne
blt
bge
lui
jal
完整

## 控制信号表
| 指令类型 | 指令 | opcode | funct {funct7[6], funct3} |  |  |  |  | 控制信号
[5 empty] | 控制某一个器件的输入选择 （给到前置MUX） 简称：控前信号 |  |  |  | 控制某一个器件的输出选择 （给到器件本身，作为输入） 简称：控后信号 |  |  |  | 控制某一个器件本身的内容是否更改 （给到器件本身，作为输入，1位） 简称：控中信号 |  | 控制某一个器件的输入选择 （给到前置MUX）
[9 empty] | ctrl_ALU[3:0] | 执行操作 | ctrl_NPC | 执行操作 | ctrl_WriteReg | ctrl_WriteDRAM
| R_TYPE | add | 0110011 | 0000 |  |  |  |  | 0000 | 加法 | 0 | pc+4 | 1 | 0
|  | sub |  | 1000 |  |  |  |  | 0001 | 减法 | 0 | pc+4 | 1 | 0
|  | and |  | 0111 |  |  |  |  | 0010 | 位与 | 0 | pc+4 | 1 | 0
|  | or |  | 0110 |  |  |  |  | 0011 | 位或 | 0 | pc+4 | 1 | 0
|  | xor |  | 0100 |  |  |  |  | 0100 | 位异或 | 0 | pc+4 | 1 | 0
左移不分逻辑/算术 |  | sll |  | 0001 |  |  |  |  | 0101 | 左移 | 0 | pc+4 | 1 | 0
高位永远补0 |  | srl |  | 0101 |  |  |  |  | 0110 | 逻辑右移 | 0 | pc+4 | 1 | 0
高位按照原符号位补 |  | sra |  | 1101 |  |  |  |  | 0111 | 算数右移 | 0 | pc+4 | 1 | 0
| I_TYPE | addi | 0010011 | X000 |  |  |  |  | 0000 | 加法 | 0 | pc+4 | 1 | 0
|  | andi |  | X111 |  |  |  |  | 0010 | 位与 | 0 | pc+4 | 1 | 0
|  | ori |  | X110 |  |  |  |  | 0011 | 位或 | 0 | pc+4 | 1 | 0
|  | xori |  | X100 |  |  |  |  | 0100 | 位异或 | 0 | pc+4 | 1 | 0
|  | slli |  | 0001 |  |  |  |  | 0101 | 左移 | 0 | pc+4 | 1 | 0
|  | srli |  | 0101 |  |  |  |  | 0110 | 逻辑右移 | 0 | pc+4 | 1 | 0
|  | srai |  | 1101 |  |  |  |  | 0111 | 算数右移 | 0 | pc+4 | 1 | 0
| IL_TYPE | lw | 0000011 | X010 |  |  |  |  | / | / | 0 | pc+4 | 1 | 0
| IJ_TYPE | jalr | 1100111 | X000 |  |  |  |  | 0000 | 加法 | 1 | 可能pc+offset | 1 | 0
| S_TYPE | sw | 0100011 | X010 |  |  |  |  | 0000 | 加法 | 0 | pc+4 | 0 | 1
| B_TYPE | beq | 1100011 | X000 |  |  |  |  | 1000 | 相等 | 1 | 可能pc+offset | 0 | 0
|  | bne |  | X001 |  |  |  |  | 1001 | 不相等 | 1 | 可能pc+offset | 0 | 0
|  | blt |  | X100 |  |  |  |  | 1010 | 小于 | 1 | 可能pc+offset | 0 | 0
|  | bge |  | X101 |  |  |  |  | 1011 | 大于等于 | 1 | 可能pc+offset | 0 | 0
将 20 位立即数加载到寄存器的高位​​，低位补零 | U_TYPE | lui | 0110111 | XXXX |  |  |  |  | / | / | 0 | pc+4 | 1 | 0
直接跳转，跳转范围pc+-1MB | J_TYPE | jal | 1101111 | XXXX |  |  |  |  | / | / | 1 | 可能pc+offset | 1 | 0
|  |  |  | 器件 | DRAM | IROM | ALU | NPC
|  |  |  | 需要的控制信号 | ctrl_WriteDRAM | ctrl_WriteDRAM | ctrl_ALU | ctrl_NPC
[5 empty] | 控中信号 | 控中信号 | 控后信号 | 控后信号