## 数据通路表
所属单元 | 取指单元 | [6 empty] | 译码单元 | [6 empty] | 执行单元 |  |  | 存储单元
部件 | PC | NPC |  |  |  |  | IM | RF |  |  |  | IMMGEN | ALU CONTROLLER(ACTL) |  | ALU |  |  | DM
输入信号 | npc | pc | offset | npc_op | Z | N | daddr | rR1 | rR2 | waddr | wdata | instruction | opcode | funct | A | B | ALUControl | daddr | din
add | NPC.npc | PC.pc
sub | NPC.npc | PC.pc
and | NPC.npc | PC.pc
or | NPC.npc | PC.pc
xor | NPC.npc | PC.pc
sll
srl
sra
addi
andi
ori
xori
slli
srli
srai
lw
jalr
sw
beq
bne
blt
bge
lui
jal
完整

## 控制信号表
指令说明 | 指令类型 | 指令 | opcode | funct {funct7[6], funct3} | 控制信号
[5 empty] | 控制某一个器件的输入选择 （给到前置MUX） 简称：控前信号 |  |  |  | 控制某一个器件本身的内容是否更改 （给到器件本身，作为输入，1位） 简称：控中信号 |  |  |  | 控制某一个器件的输出选择 （给到器件本身，作为输入） 简称：控后信号
[5 empty] | ctrl_ALU_input | 执行操作 | ctrl_Reg_input [1:0] | 执行操作 | ctrl_Reg_write | 执行操作 | ctrl_DRAM_write | 执行操作 | ctrl_ALU_output [3:0] | 执行操作 | ctrl_NPC_output [2:0] | 执行操作
|  |  |  | 信号取值说明 | 0：ALU的B端输入来自instr_split的imm 1：ALU的B端输入来自RegFile |  | 00：写入Reg的来源是ALU的Result 01：写入Reg的来源是DRAM 10：写入Reg的来源是NPC的pc_add4 11：写入Reg的来源是instr_split的imm
| R_TYPE | add | 0110011 | 0000 | 1 | 进入B端口来自reg | 00 | 写入reg结果来自ALU | 1 | 写RegFile | 0 | 不写DRAM | 0000 | 加法 | 000 | pc+4
|  | sub |  | 1000 | 1 | 进入B端口来自reg | 00 | 写入reg结果来自ALU | 1 | 写RegFile | 0 | 不写DRAM | 0001 | 减法 | 000 | pc+4
|  | and |  | 0111 | 1 | 进入B端口来自reg | 00 | 写入reg结果来自ALU | 1 | 写RegFile | 0 | 不写DRAM | 0010 | 位与 | 000 | pc+4
|  | or |  | 0110 | 1 | 进入B端口来自reg | 00 | 写入reg结果来自ALU | 1 | 写RegFile | 0 | 不写DRAM | 0011 | 位或 | 000 | pc+4
|  | xor |  | 0100 | 1 | 进入B端口来自reg | 00 | 写入reg结果来自ALU | 1 | 写RegFile | 0 | 不写DRAM | 0100 | 位异或 | 000 | pc+4
左移不分逻辑/算术 |  | sll |  | 0001 | 1 | 进入B端口来自reg | 00 | 写入reg结果来自ALU | 1 | 写RegFile | 0 | 不写DRAM | 0101 | 左移 | 000 | pc+4
高位永远补0 |  | srl |  | 0101 | 1 | 进入B端口来自reg | 00 | 写入reg结果来自ALU | 1 | 写RegFile | 0 | 不写DRAM | 0110 | 逻辑右移 | 000 | pc+4
高位按照原符号位补 |  | sra |  | 1101 | 1 | 进入B端口来自reg | 00 | 写入reg结果来自ALU | 1 | 写RegFile | 0 | 不写DRAM | 0111 | 算数右移 | 000 | pc+4
| I_TYPE | addi | 0010011 | X000 | 0 | 进入B端口来自imm | 00 | 写入reg结果来自ALU | 1 | 写RegFile | 0 | 不写DRAM | 0000 | 加法 | 000 | pc+4
|  | andi |  | X111 | 0 | 进入B端口来自imm | 00 | 写入reg结果来自ALU | 1 | 写RegFile | 0 | 不写DRAM | 0010 | 位与 | 000 | pc+4
|  | ori |  | X110 | 0 | 进入B端口来自imm | 00 | 写入reg结果来自ALU | 1 | 写RegFile | 0 | 不写DRAM | 0011 | 位或 | 000 | pc+4
|  | xori |  | X100 | 0 | 进入B端口来自imm | 00 | 写入reg结果来自ALU | 1 | 写RegFile | 0 | 不写DRAM | 0100 | 位异或 | 000 | pc+4
|  | slli |  | 0001 | 0 | 进入B端口来自imm | 00 | 写入reg结果来自ALU | 1 | 写RegFile | 0 | 不写DRAM | 0101 | 左移 | 000 | pc+4
|  | srli |  | 0101 | 0 | 进入B端口来自imm | 00 | 写入reg结果来自ALU | 1 | 写RegFile | 0 | 不写DRAM | 0110 | 逻辑右移 | 000 | pc+4
|  | srai |  | 1101 | 0 | 进入B端口来自imm | 00 | 写入reg结果来自ALU | 1 | 写RegFile | 0 | 不写DRAM | 0111 | 算数右移 | 000 | pc+4
| IL_TYPE | lw | 0000011 | X010 | / | / | 01 | 写入reg结果来自DM | 1 | 写RegFile | 0 | 不写DRAM | / | / | 000 | pc+4
直接跳转，从寄存器中找地址 | IJ_TYPE | jalr | 1100111 | X000 | 0 | 进入B端口来自imm | 10 | 写入reg结果来自pc_add4 | 1 | 写RegFile | 0 | 不写DRAM | 0000 | 加法 | 011 | 强制pc+offset
| S_TYPE | sw | 0100011 | X010 | 0 | 进入B端口来自imm | / | / | 0 | 不写RegFile | 1 | 写DRAM | 0000 | 加法 | 000 | pc+4
相等即跳转 | B_TYPE | beq | 1100011 | X000 | 1 | 进入B端口来自reg | / | / | 0 | 不写RegFile | 0 | 不写DRAM | 0001 | 减法 | 100 | 可能pc+offset
不等即跳转 |  | bne |  | X001 | 1 | 进入B端口来自reg | / | / | 0 | 不写RegFile | 0 | 不写DRAM | 0001 | 减法 | 101 | 可能pc+offset
小于即跳转 |  | blt |  | X100 | 1 | 进入B端口来自reg | / | / | 0 | 不写RegFile | 0 | 不写DRAM | 0001 | 减法 | 110 | 可能pc+offset
大于等于即跳转 |  | bge |  | X101 | 1 | 进入B端口来自reg | / | / | 0 | 不写RegFile | 0 | 不写DRAM | 0001 | 减法 | 111 | 可能pc+offset
将 20 位立即数加载到寄存器的高位​​，低位补零 | U_TYPE | lui | 0110111 | XXXX | / | / | 11 | 写入reg结果来自instr_split的立即数 | 1 | 写RegFile | 0 | 不写DRAM | / | / | 000 | pc+4
直接跳转，跳转范围pc+-1MB | J_TYPE | jal | 1101111 | XXXX | / | / | 10 | 写入reg结果来自NPC的pc_add4 | 1 | 写RegFile | 0 | 不写DRAM | / | / | 010 | 强制pc+offset

## Sheet1
规范
1、模块起名字使用【全大写】或【大驼峰】规范，比如ALU，RegFile
模块（定义） | 输入输出线
ALU